## KALIP METRAJ
KARŞIYAKA ORTAOKULU (24 DERSLİK) — SADECE KALIP METRAJI
MEBİZ.73-10-25-01-SU-001-R0 ¦ Kaynak: kalıp paftaları 1–6 + DWG
No | Kalıp Pozu | Birim | Miktar | Fire %5 | Not
1 | Radye yan kalıp | m² | 120.4 | 126.4 | Dış çevre × h=0.80 m
2 | Bodrum perde kalıp (çift yüz) | m² | 1123.9 | 1180.1 | CL 133.8 m × 2 × H 4.2 m
3 | Bodrum kolon kalıp | m² | 194 | 203.7 | Çevre 46.2 m × H 4.2 m
4 | Üst kat perde kalıp (çift yüz, 4 aralık) | m² | 3299.2 | 3464.2 | CL 103.1 m × 2 × 4.0 m × 4
5 | Üst kat kolon kalıp (4 aralık) | m² | 739.2 | 776.2 | Çevre × 4.0 m × 4
6 | Döşeme alt kalıp (5 kat) | m² | 4432.1 | 4653.7 | Net alan; merdiven/asansör düşülmüş
7 | Kiriş kalıp yan+alt (5 kat) | m² | 1441.8 | 1513.9 | L × (2×0.40 + 0.325); ort. 32.5/60, d=20
| KALIP TOPLAM (firesiz) | m² | 11350.6
| KALIP + %5 fire | m² | 11918.1
NOTLAR
• Sadece kalıp metrajıdır; beton/demir yoktur.
• Perde kalıbı çift yüz alınmıştır; perdede boşluk (160x50 vb.) düşümü ayrıca yapılmalıdır.
• Döşeme alt kalıbında merdiven/asansör boşluğu (~45 m²/kat) düşülmüştür.
• Kiriş: döşeme altı kaburga (h-d=40 cm) yan + alt yüzey.
• Merdiven, lento, hatıl, parapet kalıbı bu özete dahil değildir.

## KAT KIRILIMI
KAT BAZLI KALIP KIRILIMI (m²)
Kat | Perde | Kolon | Döşeme alt | Kiriş | Toplam
Temel (radye yan) | 120.4 | 0 | 0 | 0 | 120.4
Bodrum | 1123.9 | 194 | 0 | 0 | 1318
±0.00 döşeme + üst düşey | 824.8 | 184.8 | 886.4 | 170.4 | 2066.5
+4.00 döşeme + üst düşey | 824.8 | 184.8 | 886.4 | 339 | 2235
+8.00 döşeme + üst düşey | 824.8 | 184.8 | 886.4 | 310.9 | 2207
+12.00 döşeme + üst düşey | 824.8 | 184.8 | 886.4 | 310.9 | 2207
+16.00 çatı | 0 | 0 | 886.4 | 310.5 | 1196.9
TOPLAM | 4543.5 | 933.2 | 4432.1 | 1441.8 | 11350.7
+ %5 fire genel toplam: 11918.2 m²