## OZET METRAJ
KARŞIYAKA ORTAOKULU (24 DERSLİK) — KALIP / BETON ÖN METRAJ
Proje: MEBİZ.73-10-25-01-SU-001-R0 ¦ Beton: C35/45 ¦ Donatı: B420c ¦ Ölçek: 1/50
Kaynak: 1-6.pdf kalıp paftaları + DWG katman ölçüleri + OCR doğrulaması ¦ Tarih: 2026-08-10
No | Poz / Eleman | Birim | Miktar | Fire % | Toplam (+fire) | Not / Dayanak
1 | C35/45 RADYE TEMEL (h=80cm) | m³ | 913.2 | 3 | 940.6 | Alan 1141.5 m² × 0.80 m (DWG Foundation polyg.)
2 | C16/20 GROBETON (h=10cm) | m³ | 114.2 | 5 | 119.9 | Alan 1141.5 m² × 0.10 m
3 | FORE KAZIK Ø80 cm L=13.7 m (birim hacim) | m³/adet | 6.89 | 5 | 7.23 | Paftada Ø80 / L=13.7m; ADET sayımı gerekli
3a | FORE KAZIK tahmini toplam (24–40 adet) | m³ | 165–275 | 5 | 174–289 | Sol paftada ~8 etiket; 2–3 sıra varsayımı
4 | BODRUM PERDE (C35/45) | m³ | 182.6 | 3 | 188.1 | CL 133.8 m × t 0.325 m × H 4.2 m
5 | BODRUM KOLON (C35/45) | m³ | 26.6 | 3 | 27.4 | Plan alanı 6.324 m² × H 4.2 m
6 | ÜST KAT PERDE (4 × 4.00 m aralık) | m³ | 536.1 | 3 | 552.2 | 33.5 m² × 4.0 m × 4
7 | ÜST KAT KOLON (4 × 4.00 m aralık) | m³ | 101.2 | 3 | 104.2 | 6.324 m² × 4.0 m × 4
8 | DÖŞEME BETON h=20 cm (5 kat) | m³ | 931.4 | 3 | 959.4 | (971-34-6.3)×0.20×5; h=20 paftadan
9 | KİRİŞ BETON kaburga (5 kat) | m³ | 166.6 | 3 | 171.6 | L×b×(h-d); ort. 32/60, d=20
10 | RADYE YAN KALIP | m² | 120.4 | 5 | 126.4 | Dış çevre × 0.80 m
11 | BODRUM PERDE KALIP (çift yüz) | m² | 1123.9 | 5 | 1180.1 | CL×2×H; boşluk düşümü ayrıca
12 | BODRUM KOLON KALIP | m² | 194 | 5 | 203.7 | Çevre × H
13 | ÜST KAT PERDE KALIP (çift yüz) | m² | 3299.2 | 5 | 3464.2 | 4 kat aralığı
14 | ÜST KAT KOLON KALIP | m² | 739.2 | 5 | 776.2 | 4 kat aralığı
15 | DÖŞEME ALT KALIP (5 kat) | m² | 4432.1 | 5 | 4653.7 | Net alan; merdiven/asansör düşülmüş
16 | KİRİŞ KALIP yan+alt (5 kat) | m² | 1441.8 | 5 | 1513.9 | L×(2×kaburga + b)
17 | SU GEÇİRİMSİZLİK KATKISI kapsama betonu | m³ | 1290.1 | 0 | 1290.1 | Radye+bodrum perde+teras; çimento dozajı %1
| YAPI BETON TOPLAM (kazık hariç, firesiz) | m³ | 2857.7
| YAPI BETON + %3 fire | m³ | 2943.5
| KALIP TOPLAM (firesiz) | m² | 11350.7
| KALIP + %5 fire | m² | 11918.2
UYARILAR
1) Bu bir ÖN METRAJdır; ihale/hakediş için pafta üzerinden eleman el sayımı ile kesinleştirilmelidir.
2) Fore kazık ADEDİ paftada tam okunamadı (Ø80 cm, L=13.7 m net). Plan üzerinde adet sayımı şart.
3) Kiriş boyları DWG’de çift çizgi; merkez hat = toplam uzunluk/2 alındı.
4) Perde kalınlıkları 30 ve 35 cm; ortalama 32.5 cm kullanıldı.
5) Döşeme h=20 cm (D101 vb.). Kat yüksekliği 4.00 m (kotlar: ±0 / +4 / +8 / +12 / +16).
6) Merdiven, lento, düşey hatıl, parapet ve asansör makine dairesi betonu ayrıca eklenmelidir.
7) Bodrum dış perde + radye + teras döşemede hidrofilik su geçirimsizlik katkısı (poz 10.300.2042) vardır.
8) Radye alanı DWG’den 1.141,5 m²; ana bina iz düşümü ~46.25×21.0 m ≈ 971 m².

## KAT KIRILIMI
KAT BAZLI BETON / KALIP KIRILIMI
Kat | Perde m³ | Kolon m³ | Döşeme m³ | Kiriş m³ | Beton Top. m³ | Perde Kalıp m² | Kolon Kalıp m² | Döşeme Kalıp m² | Kiriş Kalıp m² | Kalıp Top. m²
Temel (Radye 80cm) | 913.2 | 0 | 0 | 0 | 913.2 | 120.4 | 0 | 0 | 0 | 120.4
Bodrum perde/kolon | 182.6 | 26.6 | 0 | 0 | 209.2 | 1123.9 | 194 | 0 | 0 | 1318
±0.00 döşeme + üst düşey | 134 | 25.3 | 186.3 | 19.7 | 365.3 | 824.8 | 184.8 | 886.4 | 170.4 | 2066.5
+4.00 döşeme + üst düşey | 134 | 25.3 | 186.3 | 39.2 | 384.8 | 824.8 | 184.8 | 886.4 | 339 | 2235
+8.00 döşeme + üst düşey | 134 | 25.3 | 186.3 | 35.9 | 381.5 | 824.8 | 184.8 | 886.4 | 310.9 | 2207
+12.00 döşeme + üst düşey | 134 | 25.3 | 186.3 | 35.9 | 381.5 | 824.8 | 184.8 | 886.4 | 310.9 | 2207
+16.00 çatı döşeme | 0 | 0 | 186.3 | 35.9 | 222.2 | 0 | 0 | 886.4 | 310.5 | 1196.9
TOPLAM | 1632 | 127.7 | 931.4 | 166.6 | 2857.7 | 4543.5 | 933.2 | 4432.1 | 1441.8 | 11350.7

## ELEMAN LISTESI
CAD / OCR İLE TESPİT EDİLEN TİP ELEMANLAR (tipik kat)
Tip | Adet/Kat | En (cm) | Boy/h (cm) | Plan Alan (m²) | Kaynak
Kolon S — 150/35 | 6 | 150 | 35 | 3.15 | S50-Column Section
Kolon/Perde uç — 180/30 | 4 | 180 | 30 | 2.16 | Column Section / P122-P124
Kolon S — 60/60 | 3 | 60 | 60 | 1.08 | S108/S109
Perde P — 280/35 | 4 | 280 | 35 | 3.92 | OCR P101-P105
Perde — 358/30 | 4 | 358 | 30 | 4.296 | Sh.Wall Section
Perde — ~300/30 | 4 | 300 | 30 | 3.6 | Sh.Wall Section
Perde — ~265/35 | 5 | 265 | 35 | 4.637 | Sh.Wall Section
Perde uzun — 856/30 | 1 | 856 | 30 | 2.568 | Sh.Wall Section
Perde kısa — ~183/30 | 3 | 183 | 30 | 1.647 | Sh.Wall Section
Kiriş K tip — 30/60 veya 35/60 | - | 33 | 60 | - | OCR K101..
Döşeme D — h=20 | - | - | 20 | 971.2 | OCR D101 h=20
Fore kazık | sayılacak | 80 | 1370 | - | Ø80 L=13.7m
PAFTA İÇERİKLERİ
1.pdf — TEMEL KALIP PLANI (Radye 80cm, grobeton 10cm, fore kazık)
2.pdf — ±0.00 KOTU KALIP PLANI ve KESİTLERİ
3.pdf — +4.00 KOTU KALIP PLANI ve KESİTLERİ
4.pdf — +8.00 KOTU KALIP PLANI ve KESİTLERİ
5.pdf — +12.00 KOTU KALIP PLANI ve KESİTLERİ
6.pdf — +16.00 KOTU KALIP PLANI ve KESİTLERİ (teras çatı)

## VARSAYIMLAR
HESAP GİRDİLERİ VE VARSAYIMLAR
Girdi | Değer | Kaynak
Radye alanı (m²) | 1141.5 | DWG S50-Foundation dış polyg.
Radye dış ölçü (m) | 53.17 × 22.08 | bbox
Ana bina L×W (m) | 46.25 × 21.0 | Pafta 4625 cm; genişlik plan tahmini
Döşeme kalınlığı (m) | 0.2 | OCR h=20
Kat yüksekliği (m) | 4 | Kotlar 0/4/8/12/16
Bodrum yüksekliği (m) | 4.2 | Radye üstü -4.20 → ±0.00
Perde CL tipik (m) | 103.1 | Sh.Wall Section polyline/2
Perde CL bodrum (m) | 133.8 | Basement SW polyline/2
Perde kalınlık ort (m) | 0.325 | 30 ve 35 cm
Kolon plan alanı (m²) | 6.324 | Column Section toplam
Kiriş ortalama kesit | 32/60 | OCR 30/60 ve 35/60
Beton sınıfı | C35/45 | Pafta antet
Donatı sınıfı | B420c | Pafta antet